## Calc
Design Line Offset Calculator*
| Pipe Size | Pipe Size
| 4 | 2 | Offset = | 1.0625
*for NPS steel only

## Data
size |  | 0.125 | 0.25 | 0.375 | 0.5 | 0.75 | 1 | 1.25 | 1.5 | 2 | 2.5 | 3 | 3.5 | 4 | 4.5 | 5 | 6 | 8 | 10 | 12 | 14 | 16 | 18 | 20 | 24
| O.D. | 0.405 | 0.54 | 0.675 | 0.84 | 1.05 | 1.315 | 1.66 | 1.9 | 2.375 | 2.875 | 3.5 | 4 | 4.5 | 5 | 5.563 | 6.625 | 8.625 | 10.75 | 12.75 | 14 | 16 | 18 | 20 | 24
0.125 | 0.405 | 0 | -0.0675 | -0.135 | -0.2175 | -0.3225 | -0.455 | -0.6275 | -0.7475 | -0.985 | -1.235 | -1.5475 | -1.7975 | -2.0475 | -2.2975 | -2.579 | -3.11 | -4.11 | -5.1725 | -6.1725 | -6.7975 | -7.7975 | -8.7975 | -9.7975 | -11.7975
0.25 | 0.54 | 0.0675 | 0 | -0.0675 | -0.15 | -0.255 | -0.3875 | -0.56 | -0.68 | -0.9175 | -1.1675 | -1.48 | -1.73 | -1.98 | -2.23 | -2.5115 | -3.0425 | -4.0425 | -5.105 | -6.105 | -6.73 | -7.73 | -8.73 | -9.73 | -11.73
0.375 | 0.675 | 0.135 | 0.0675 | 0 | -0.0825 | -0.1875 | -0.32 | -0.4925 | -0.6125 | -0.85 | -1.1 | -1.4125 | -1.6625 | -1.9125 | -2.1625 | -2.444 | -2.975 | -3.975 | -5.0375 | -6.0375 | -6.6625 | -7.6625 | -8.6625 | -9.6625 | -11.6625
0.5 | 0.84 | 0.2175 | 0.15 | 0.0825 | 0 | -0.105 | -0.2375 | -0.41 | -0.53 | -0.7675 | -1.0175 | -1.33 | -1.58 | -1.83 | -2.08 | -2.3615 | -2.8925 | -3.8925 | -4.955 | -5.955 | -6.58 | -7.58 | -8.58 | -9.58 | -11.58
0.75 | 1.05 | 0.3225 | 0.255 | 0.1875 | 0.105 | 0 | -0.1325 | -0.305 | -0.425 | -0.6625 | -0.9125 | -1.225 | -1.475 | -1.725 | -1.975 | -2.2565 | -2.7875 | -3.7875 | -4.85 | -5.85 | -6.475 | -7.475 | -8.475 | -9.475 | -11.475
1 | 1.315 | 0.455 | 0.3875 | 0.32 | 0.2375 | 0.1325 | 0 | -0.1725 | -0.2925 | -0.53 | -0.78 | -1.0925 | -1.3425 | -1.5925 | -1.8425 | -2.124 | -2.655 | -3.655 | -4.7175 | -5.7175 | -6.3425 | -7.3425 | -8.3425 | -9.3425 | -11.3425
1.25 | 1.66 | 0.6275 | 0.56 | 0.4925 | 0.41 | 0.305 | 0.1725 | 0 | -0.12 | -0.3575 | -0.6075 | -0.92 | -1.17 | -1.42 | -1.67 | -1.9515 | -2.4825 | -3.4825 | -4.545 | -5.545 | -6.17 | -7.17 | -8.17 | -9.17 | -11.17
1.5 | 1.9 | 0.7475 | 0.68 | 0.6125 | 0.53 | 0.425 | 0.2925 | 0.12 | 0 | -0.2375 | -0.4875 | -0.8 | -1.05 | -1.3 | -1.55 | -1.8315 | -2.3625 | -3.3625 | -4.425 | -5.425 | -6.05 | -7.05 | -8.05 | -9.05 | -11.05
2 | 2.375 | 0.985 | 0.9175 | 0.85 | 0.7675 | 0.6625 | 0.53 | 0.3575 | 0.2375 | 0 | -0.25 | -0.5625 | -0.8125 | -1.0625 | -1.3125 | -1.594 | -2.125 | -3.125 | -4.1875 | -5.1875 | -5.8125 | -6.8125 | -7.8125 | -8.8125 | -10.8125
2.5 | 2.875 | 1.235 | 1.1675 | 1.1 | 1.0175 | 0.9125 | 0.78 | 0.6075 | 0.4875 | 0.25 | 0 | -0.3125 | -0.5625 | -0.8125 | -1.0625 | -1.344 | -1.875 | -2.875 | -3.9375 | -4.9375 | -5.5625 | -6.5625 | -7.5625 | -8.5625 | -10.5625
3 | 3.5 | 1.5475 | 1.48 | 1.4125 | 1.33 | 1.225 | 1.0925 | 0.92 | 0.8 | 0.5625 | 0.3125 | 0 | -0.25 | -0.5 | -0.75 | -1.0315 | -1.5625 | -2.5625 | -3.625 | -4.625 | -5.25 | -6.25 | -7.25 | -8.25 | -10.25
3.5 | 4 | 1.7975 | 1.73 | 1.6625 | 1.58 | 1.475 | 1.3425 | 1.17 | 1.05 | 0.8125 | 0.5625 | 0.25 | 0 | -0.25 | -0.5 | -0.7815 | -1.3125 | -2.3125 | -3.375 | -4.375 | -5 | -6 | -7 | -8 | -10
4 | 4.5 | 2.0475 | 1.98 | 1.9125 | 1.83 | 1.725 | 1.5925 | 1.42 | 1.3 | 1.0625 | 0.8125 | 0.5 | 0.25 | 0 | -0.25 | -0.5315 | -1.0625 | -2.0625 | -3.125 | -4.125 | -4.75 | -5.75 | -6.75 | -7.75 | -9.75
4.5 | 5 | 2.2975 | 2.23 | 2.1625 | 2.08 | 1.975 | 1.8425 | 1.67 | 1.55 | 1.3125 | 1.0625 | 0.75 | 0.5 | 0.25 | 0 | -0.2815 | -0.8125 | -1.8125 | -2.875 | -3.875 | -4.5 | -5.5 | -6.5 | -7.5 | -9.5
5 | 5.563 | 2.579 | 2.5115 | 2.444 | 2.3615 | 2.2565 | 2.124 | 1.9515 | 1.8315 | 1.594 | 1.344 | 1.0315 | 0.7815 | 0.5315 | 0.2815 | 0 | -0.531 | -1.531 | -2.5935 | -3.5935 | -4.2185 | -5.2185 | -6.2185 | -7.2185 | -9.2185
6 | 6.625 | 3.11 | 3.0425 | 2.975 | 2.8925 | 2.7875 | 2.655 | 2.4825 | 2.3625 | 2.125 | 1.875 | 1.5625 | 1.3125 | 1.0625 | 0.8125 | 0.531 | 0 | -1 | -2.0625 | -3.0625 | -3.6875 | -4.6875 | -5.6875 | -6.6875 | -8.6875
8 | 8.625 | 4.11 | 4.0425 | 3.975 | 3.8925 | 3.7875 | 3.655 | 3.4825 | 3.3625 | 3.125 | 2.875 | 2.5625 | 2.3125 | 2.0625 | 1.8125 | 1.531 | 1 | 0 | -1.0625 | -2.0625 | -2.6875 | -3.6875 | -4.6875 | -5.6875 | -7.6875
10 | 10.75 | 5.1725 | 5.105 | 5.0375 | 4.955 | 4.85 | 4.7175 | 4.545 | 4.425 | 4.1875 | 3.9375 | 3.625 | 3.375 | 3.125 | 2.875 | 2.5935 | 2.0625 | 1.0625 | 0 | -1 | -1.625 | -2.625 | -3.625 | -4.625 | -6.625
12 | 12.75 | 6.1725 | 6.105 | 6.0375 | 5.955 | 5.85 | 5.7175 | 5.545 | 5.425 | 5.1875 | 4.9375 | 4.625 | 4.375 | 4.125 | 3.875 | 3.5935 | 3.0625 | 2.0625 | 1 | 0 | -0.625 | -1.625 | -2.625 | -3.625 | -5.625
14 | 14 | 6.7975 | 6.73 | 6.6625 | 6.58 | 6.475 | 6.3425 | 6.17 | 6.05 | 5.8125 | 5.5625 | 5.25 | 5 | 4.75 | 4.5 | 4.2185 | 3.6875 | 2.6875 | 1.625 | 0.625 | 0 | -1 | -2 | -3 | -5
16 | 16 | 7.7975 | 7.73 | 7.6625 | 7.58 | 7.475 | 7.3425 | 7.17 | 7.05 | 6.8125 | 6.5625 | 6.25 | 6 | 5.75 | 5.5 | 5.2185 | 4.6875 | 3.6875 | 2.625 | 1.625 | 1 | 0 | -1 | -2 | -4
18 | 18 | 8.7975 | 8.73 | 8.6625 | 8.58 | 8.475 | 8.3425 | 8.17 | 8.05 | 7.8125 | 7.5625 | 7.25 | 7 | 6.75 | 6.5 | 6.2185 | 5.6875 | 4.6875 | 3.625 | 2.625 | 2 | 1 | 0 | -1 | -3
20 | 20 | 9.7975 | 9.73 | 9.6625 | 9.58 | 9.475 | 9.3425 | 9.17 | 9.05 | 8.8125 | 8.5625 | 8.25 | 8 | 7.75 | 7.5 | 7.2185 | 6.6875 | 5.6875 | 4.625 | 3.625 | 3 | 2 | 1 | 0 | -2
24 | 24 | 11.7975 | 11.73 | 11.6625 | 11.58 | 11.475 | 11.3425 | 11.17 | 11.05 | 10.8125 | 10.5625 | 10.25 | 10 | 9.75 | 9.5 | 9.2185 | 8.6875 | 7.6875 | 6.625 | 5.625 | 5 | 4 | 3 | 2 | 0